## Folha 1
IFW085 | Ud | Válvula misturadora termostática.
Válvula misturadora termostática para regulação da temperatura, de latão niquelado, modelo Presto 950 (99500) "PRESTO IBÉRICA", caudal médio de 50 l/min a 3 bar de pressão, pressão máxima de trabalho de 6 bar, com comando de regulação da temperatura entre 30°C e 60°C, entradas roscadas macho com dispositivo antirretorno e saída roscada fêmea, de 3/4" de diâmetro, com instalação em superfície.
Unitário |  | Ud | Descrição | Rend. | Preço unitário | Importância
mt37avp030ic |  | Ud | Válvula misturadora termostática para regulação da temperatura, de latão niquelado, modelo Presto 950 (99500) "PRESTO IBÉRICA", caudal médio de 50 l/min a 3 bar de pressão, pressão máxima de trabalho de 6 bar, com comando de regulação da temperatura entre 30°C e 60°C, entradas roscadas macho com dispositivo antirretorno e saída roscada fêmea, de 3/4" de diâmetro, para instalar na superfície. | 1 | 127.9 | 127.9
mt37www010 |  | Ud | Material auxiliar para instalações de abastecimento de água. | 1 | 1.4 | 1.4
mo008 |  | h | Oficial de 1ª canalizador. | 0.215 | 23.31 | 5.01
mo107 |  | h | Ajudante de canalizador. | 0.215 | 22.09 | 4.75
|  | % | Custos directos complementares | 2 | 139.06 | 2.78
Custo de manutenção decenal: 24,11€ nos primeiros 10 anos. |  |  |  |  | Total: | 141.84