## Folha 1
IFW085 | Ud | Válvula misturadora termostática.
Válvula misturadora termostática para regulação da temperatura, modelo Presto Rada 566 (85520) "PRESTO IBÉRICA", caudal médio de 485 l/min a 3 bar de pressão, pressão máxima de trabalho de 8,4 bar, com manípulo de regulação da temperatura, entradas e saída roscadas fêmea de 1 1/2" de diâmetro, com instalação em superfície.
Unitário |  | Ud | Descrição | Rend. | Preço unitário | Importância
mt37avp030lf |  | Ud | Válvula misturadora termostática para regulação da temperatura, modelo Presto Rada 566 (85520) "PRESTO IBÉRICA", caudal médio de 485 l/min a 3 bar de pressão, pressão máxima de trabalho de 8,4 bar, com manípulo de regulação da temperatura, entradas e saída roscadas fêmea de 1 1/2" de diâmetro, para instalar na superfície. | 1 | 1948.7 | 1948.7
mt37www010 |  | Ud | Material auxiliar para instalações de abastecimento de água. | 1 | 1.4 | 1.4
mo008 |  | h | Oficial de 1ª canalizador. | 0.215 | 23.31 | 5.01
mo107 |  | h | Ajudante de canalizador. | 0.215 | 22.09 | 4.75
|  | % | Custos directos complementares | 2 | 1959.86 | 39.2
Custo de manutenção decenal: 339,84€ nos primeiros 10 anos. |  |  |  |  | Total: | 1999.06