## Folha 1
SAU005 | Ud | Urinol de aço inoxidável.
Urinol de aço inoxidável AISI 304, com alimentação vista e escoamento sifonado, série Prestowash Inox, modelo Tubo 88943 "PRESTO EQUIP", acabamento acetinado, de 355x316x521 mm, equipado com torneira de passagem angular mural para urinol, série Presto 12 A Eco, modelo PN Eco 10706 "PRESTO IBÉRICA", com tempo de fluxo de 6 segundos, caudal de 5 l/min, acabamento cromado, para colocação em superfície. Inclusive silicone para enchimento de juntas.
Unitário |  | Ud | Descrição | Rend. | Preço unitário | Importância
mt30uxp010kb |  | Ud | Urinol de aço inoxidável AISI 304, com alimentação vista e escoamento sifonado, série Prestowash Inox, modelo Tubo 88943 "PRESTO EQUIP", acabamento acetinado, de 355x316x521 mm. | 1 | 409.4 | 409.4
mt31gmp300uc |  | Ud | Torneira de passagem angular mural para urinol, série Presto 12 A Eco, modelo PN Eco 10706 "PRESTO IBÉRICA", com tempo de fluxo de 6 segundos, caudal de 5 l/min, acabamento cromado, para colocação em superfície; inclusive elementos de ligação. | 1 | 69.8 | 69.8
mt30www005 |  | Ud | Cartucho de 300 ml de silicone ácida monocomponente, fungicida, para vedação de juntas em ambientes húmidos. | 0.012 | 7.5 | 0.09
mo008 |  | h | Oficial de 1ª canalizador. | 1.699 | 23.31 | 39.6
|  | % | Custos directos complementares | 2 | 518.89 | 10.38
Custo de manutenção decenal: 248,76€ nos primeiros 10 anos. |  |  |  |  | Total: | 529.27