## Folha 1
SGU030 | Ud |  | Torneiras electrónicas para urinol.
Torneira electrónica Tecnologia Sensia "PRESTO IBÉRICA" formada por torneira electrónica com accionamento da descarga por infravermelhos, para urinol, série Sensia, modelo Domo Sensia U 79500 "PRESTO IBÉRICA", com led indicador de bateria, descarga de 1 litro, fixação rápida, alimentação por pilha de 6 V. Inclusive elementos de ligação, tubo de descarga de 16 mm de diâmetro, pilha de 6 V, electroválvula e uma válvula de seccionamento.
Unitário |  | Ud |  | Descrição | Rend. | Preço unitário | Importância
mt31gsp040gc |  | Ud |  | Torneira electrónica com accionamento da descarga por infravermelhos, para urinol, série Sensia, modelo Domo Sensia U 79500 "PRESTO IBÉRICA", com led indicador de bateria, descarga de 1 litro, fixação rápida, alimentação por pilha de 6 V; inclusive elementos de ligação, tubo de descarga de 16 mm de diâmetro, pilha de 6 V, electroválvula e uma válvula de seccionamento. | 1 | 256.3 | 256.3
mt37www010 |  | Ud |  | Material auxiliar para instalações de abastecimento de água. | 1 | 1.4 | 1.4
mo008 |  | h |  | Oficial de 1ª canalizador. | 0.566 | 23.31 | 13.19
|  | % |  | Custos directos complementares | 2 | 270.89 | 5.42
Custo de manutenção decenal: 191,04€ nos primeiros 10 anos. | [5 empty] | Total: | 276.31